## Nwatch
Comment | Description | Designator | Footprint | LibRef | Quantity
SS_12F23 | 拨码开关 |  | SS_12F23 | SS_12F23 | 1
DC5V | 蜂鸣器 | B1 | 蜂鸣器5020 | BEEP | 1
10uf | 无极性贴片电容 | C1 | C 0805 | C | 1
2.2nf | 无极性贴片电容 | C4 | C 0603 | C | 1
103 | 无极性贴片电容 | C5 | C 0603 | C | 1
104 | 无极性贴片电容 | C6, C7 | C 0603 | C | 2
22pf | 无极性贴片电容 | C8, C9 | C 0603 | C | 2
1uf | 无极性贴片电容 | C12, C13, C14, C15, C16, C17, C18 | C 0603 | C | 7
4.7uf | 无极性贴片电容 | C19, C21 | C 0603 | C | 2
2.2uf | 无极性贴片电容 | C20 | C 0603 | C | 1
47uf | 贴片钽电容 | E1 | CD A(3216) | C-CD | 1
10uF/6.3V | 贴片钽电容 | E2 | CD A(3216) | C-CD | 1
HDR-1X4 | 4P接插件 | JP1 | uart_pin | Header 4 | 1
HDR-1X3 | 3P接插件 | JP2, JP3, JP5, JP6 | OLED_3PIN | Header 3 | 4
HDR-1X5 | 5P接插件 | JP4, JP7 | OLED_5PIN | Header 5 | 2
红色 | 贴片LED | LED1, LED2, LED3 | LED 0603G | LED-SMD | 3
Nmos | 低频放大-NPN型 | Q1 | NMOS | 9013-SMD | 1
BC817-40npn | 高频放大-NPN型 | Q2 | SOT23-3N | 8050-SMD | 1
2.2K | 贴片电阻 | R1, R2 | R 0603 | R | 2
1K | 贴片电阻 | R3, R8, R10, R11, R12, R13, R19, R20, R21, R22 | R 0603 | R | 10
10K | 贴片电阻 | R4, R5 | R 0603 | R | 2
22 | 贴片电阻 | R6 | R 0603 | R | 1
4.7K | 贴片电阻 | R7, R16, R17 | R 0603 | R | 3
2K | 贴片电阻 | R9 | R 0603 | R | 1
910K | 贴片电阻 | R18 | R 0603 | R | 1
3x6x5 | 3x6轻触开关 | SW1, SW2, SW3 | SB-2*4*3.5 | TSW 3x6 | 3
MPU-6050_C24112 |  | U1 | MPU6050 | MPU-6050_C24112 | 1
STM32F103C8T6 | Flaah:64/RAM:20/IO:36 | U2 | LQFP48 7X7_M | STM32F103C8T6 | 1
0.96-OLED-30Pin_JX |  | U3 | SSD1306-30PIN_JX | 0.96-OLED-30Pin_JX | 1
TPS78233DDCT |  | U4 | SOT-23-5_L3.0-W1.7-P0.95-LS2.8-BR | TPS78233DDCT | 1
XT4054K421MR-G |  | U5 | SOT-23-5_L3.0-W1.7-P0.95-LS2.8-BR | XT4054K421MR-G | 1
ESP01F |  | U6 | ESP-01F | ESP01F | 1
USB-5P | 微型USB母座 | USB1 | MICRO-USB | USB-5P | 1
8M | 4脚晶振 | X1 | OSC-SMD_4P-L3.2-W2.5-BL | XTAL-4 | 1